## 土方
土方工程工程量清单
序号 | 项目名称 | 项目特征 | 计量 单位 | 暂定工程量 | 全费用综合单价(限价） | 合价（限价） | 全费用综合单价（报价） | 合价（报价） | 备注
1 | 挖土方 | 1.土壤类别：三类土 2.挖土深度：4M 内 3.包含存放地装车、运输、场内堆放、措施费、规费、管理费、利润、税金等一切费用 | m3 | 23920.22 | 13.51 | 323162.1722 |  |  | 素填土与圆砾在场内需分开堆放
2 | 回填 | 1.填方方式:砂夹石机械、人工倒运； 2.每30CM分层机械、人工夯实 3.回填土类别：三类土（素填土） 4.包含倒运、回填、压实、措施费、规费、管理费、利润、税金等一切费用 | m3 | 5828.9 | 20.97 | 122232.033
3 | 余方弃置 | 1.废弃料品种：三类土（素填土） 2.运距：自行考虑 3.包含存放地装车、运输、场内堆放、措施费、规费、管理费、利润、税金等一切费用 | m3 | 4477.1 | 42.73 | 191306.483 |  |  | 圆砾由城投公司拍卖竞得方负责外运，不在本合同范围内。
合计 | [5 empty] | 636700.6882
备注 |  | 1、全费用综合单价：包含人工、材料、辅材费、运输、装卸、机械费、防护、返工费、进退场费、安全文明施工费、临设费、防疫费、赶工费、管理费、税金、利润、等所有的费用及与其有关的一切（如材料涨价等）不可预见的费用，如有漏项均视为已包含在价格中。